## BOM_DS17_HS_R_R4_DS21_QMK_V1.0_
No. | Quantity | Comment | Designator | Footprint | Value | Manufacturer Part | Manufacturer | Supplier Part | Supplier
1 | 6 | 10uF | C2,C8,C33,C34,C35,C36 | C0402 | 10uF | CL05A106MQ5NUNC | SAMSUNG(三星) | C15525 | LCSC
2 | 11 | 100nF | C7,C9,C10,C26,C27,C28,C29,C30,C31,C32,C39 | C0402 | 100nF | CL05B104KO5NNNC | SAMSUNG(三星) | C1525 | LCSC
3 | 2 | 12pF | C24,C25 | C0402 | 12pF | 0402CG120J500NT | FH(风华) | C1547 | LCSC
4 | 2 | 22pF | C37,C38 | C0402 | 22pF | 0402CG220J500NT | FH(风华) | C1555 | LCSC
5 | 1 | WAFER-SH1.0-4PWB | CN1 | CONN-SMD_4P-P1.00_WAFER-SH1.0-4PWB |  | WAFER-SH1.0-4PWB | XUNPU(讯普) | C3029343 | LCSC | 可不贴
6 | 17 | CPG151101S11-16 | NUM,P0,P1,P2,P3,P4,P5,P6,P7,P8,P9,P*,P+,P-,P/,PDOT,PENT | KAILH 五脚 220906 |  | CPG151101S11-16 | Kailh(凯华) | C5156480 | LCSC
7 | 2 | 22Ω | R1,R2 | R0402 | 22Ω | 0402WGF220JTCE | UNI-ROYAL(厚声) | C25092 | LCSC
8 | 1 | 1.5kΩ | R3 | R0402 | 1.5kΩ | 0402WGF1501TCE | UNI-ROYAL(厚声) | C25867 | LCSC
9 | 4 | 10kΩ | R4,R5,R6,R47 | R0402 | 10kΩ | 0402WGF1002TCE | UNI-ROYAL(厚声) | C25744 | LCSC
10 | 2 | 5.1kΩ | R44,R45 | R0402 | 5.1kΩ | 0402WGF5101TCE | UNI-ROYAL(厚声) | C25905 | LCSC
11 | 1 | 330Ω | R46 | R0402 | 330Ω | 0402WGF3300TCE | UNI-ROYAL(厚声) | C25104 | LCSC
12 | 17 | Yo-WS2812B-3528反贴雾状 | RGB-1,RGB-2,RGB-3,RGB-4,RGB-5,RGB-6,RGB-7,RGB-8,RGB-9,RGB-10,RGB-11,RGB-12,RGB-13,RGB-14,RGB-15,RGB-16,RGB-17 | LED-SMD_L3.2-W2.8_YO-WS2812B-3528 |  | Yo-WS2812B-3528反贴雾状 |  | C9900003682 | LCSC
13 | 1 | STM32F103CBT6TR | U1 | LQFP-48_L7.0-W7.0-P0.50-LS9.0-BL |  | STM32F103CBT6TR | ST(意法半导体) | C279569 | LCSC | 可以使用APM32F103CBT6替代
14 | 1 | XC6206P302MR | U2 | SOT-23-3_L3.0-W1.7-P0.95-LS2.9-BR |  | XC6206P302MR | UMW(广东友台半导体) | C347375 | LCSC
15 | 1 | KH-TYPE-C-16P | USB4 | usb-c-smd_type-c16pin |  | KH-TYPE-C-16P | kinghelm(金航标) | C709357 | LCSC
16 | 1 | 8MHz | X1 | OSC-SMD_4P-L3.2-W2.5-BL | 8MHz | X32258MOB4SI | YXC(扬兴晶振) | C2682775 | LCSC